## TCXO ref
LNB Bias T and diplexer with onboard reference TCXO

Reference	Description	Package	Digi-Key PN	Used	Order	EA [GBP]	EXT [GBP]	Notes
C1, C2	4.7uF 50V X7R ceramic capacitor	1210	399-7049-1-ND	2	2	0.61	1.22
C12, C14	100pF 50V C0G/NP0 ceramic capacitor	805	399-1122-1-ND	2	2	0.10	0.20
C15	39pF 50V C0G/NP0 ceramic capacitor	805	399-1116-1-ND	1	1	0.10	0.10
C16	56pF 50V C0G/NP0 ceramic capacitor	805	399-1118-1-ND	1	1	0.11	0.11
C17	24pF 50V NP0 ceramic capacitor	805	399-15476-1-ND	1	1	0.26	0.26
C18	2200pF 250V C0G/NP0 ceramic capacitor	805	399-15030-1-ND	1	1	0.18	0.18
C20	33pF 50V C0G/NP0 ceramic capacitor	805	399-1115-1-ND	1	1	0.10	0.10
C4, C8, C10, C13, C19, C21	0.1uF 25V X7R ceramic capacitor	805	478-3755-1-ND	6	10	0.06	0.59
C5	1uF 25V X7R ceramic capacitor	1210	399-8220-1-ND	1	1	0.38	0.38
C6, C7, C11	15pF 50V C0G/NP0 ceramic capacitor	805	399-1111-1-ND	3	3	0.11	0.33
C9	1000pF 50V C0G/NP0 ceramic capacitor	805	399-7988-1-ND	1	1	0.13	0.13
D1	SM4001 50V 1A general-purpose diode	SOD-123FL	SM4001PL-TPMSCT-ND	1	1	0.29	0.29
D2	3mm LED, any colour you like	through-hole	e.g. 732-5007-ND	1	1	0.23	0.23
F1	30V 350mA PTC reset fuse	1206	507-1801-1-ND	1	1	0.23	0.23
J1	2.1x5.5mm right-angle power barrel connector		CP-002A-ND	1	1	0.68	0.68
J2	50R right-angle SMA female connector		CONSMA002-L-G-ND	1	1	7.10	7.10
J3	TE Connectivity 5415025-1 50R right-angle BNC female connector		A102041-ND	1	1	12.62	12.62	Ground-pin spacing smaller than usual
L1, L3	330nH 450mA 1.05R fixed inductor	1008	490-5697-1-ND	2	2	0.23	0.46
L2, L4	100nH 650mA 0.56R fixed inductor	1008	490-5691-1-ND	2	2	0.23	0.46
L5	82nH 1A 0.22R fixed inductor	1008	490-18515-1-ND	1	1	0.24	0.24
L6	56nH 1A 0.18R fixed inductor	1008	490-18510-1-ND	1	1	0.23	0.23
L7	150nH 580mA 0.7R fixed inductor	1008	490-5693-1-ND	1	1	0.23	0.23
L8	220nH 500mA 0.84R fixed inductor	1008	490-5695-1-ND	1	1	0.23	0.23
L9	10uH 1A 0.46R fixed inductor	1008	490-10563-1-ND	1	1	0.36	0.36
Q1, Q2	BFR92 RF transistor NPN 15V 45mA 5GHz	SOT23-3	BFR92PE6327HTSA1CT-ND	2	2	0.42	0.84
R1	1R 1% 0.125W resistor	805	311-1.00CRCT-ND	1	1	0.10	0.10
R10, R18	47R 1% 0.125W resistor	805	311-47.0CRCT-ND	2	2	0.10	0.20
R17	82R 1% 0.125W resistor	805	311-82.0CRCT-ND	1	1	0.10	0.10
R2, R3, R8, R9	1k 1% 0.125W resistor	805	311-1.00KCRCT-ND	4	10	0.03	0.30
R4	10k 1% 0.125W resistor	805	311-10.0KCRCT-ND	1	1	0.10	0.10
R5, R7	100R 1% 0.125W resistor	805	311-100CRCT-ND	2	2	0.10	0.20	Same as R11/R13 in 10dB attenuator
R6	470R 1% 0.125W resistor	805	311-470CRCT-ND	1	1	0.10	0.10
U1	L78L05 5V 100mA linear voltage regulator	SOT89-3	497-1183-1-ND	1	1	0.59	0.59
U2	LT6654BIS6 3.3V series voltage reference	TSOT23-6	LT6654BIS6-3.3#TRMPBFCT-ND	1	1	4.61	4.61
Y1, Y2	HC-49/U-S 25MHz +/- 30ppm 18pF 50R crystal	through-hole	300-6048-ND	2	2	0.53	1.06
Y3	AST3TQ-28 25MHz LVCMOS TCXO	4-SMD	535-12700-ND	1	1	16.70	16.70
or
Y4	TJ5E 25MHz LVCMOS TCXO	10-SMD	222-TJ5E-025.0MCT-ND	1	1	16.08	16.08

Optional 10dB attenuator for IF
R13	75R 1% 0.125W resistor	805	311-75.0CRCT-ND	1	1	0.10	0.10
R11, R15	100R 1% 0.125W resistor	805	311-100CRCT-ND	2	10	0.03	0.30	Same as R5/R7

Optional 3dB attenuator for 25MHz reference
R14	18R 1% 0.125W resistor	805	311-18.0CRCT-ND	1	1	0.10	0.10
R12, R16	300R 1% 0.125W resistor	805	311-300CRCT-ND	2	2	0.10	0.20