## knucker
Ref | Qnty | Value | Digikey
C1, C2, C3, C5, C6, C7, C8 | 7 | 100nF | BC2665CT-ND
C4 | 1 | 680uF 25V | 493-1829-ND
C9, C11 | 2 | 470uF 6V low ESR | 493-15716-ND | ESR < 1 Ohm
C12, C13, C14, C15 | 4 | 22uF 6V | 493-11627-1-ND
C10 | 1 | 1000uF 6V | 493-1497-ND
D1 | 1 | 1N5404 | 1N5404DICT-ND
D2 | 1 | 5V6 Zener | 1N5339BTPMSCT-ND
D3 | 1 | LED | 1080-1113-ND
F1 | 1 | 100mA | MF-R010-2CT-ND | Note that schematic may state 200 mA. Either will work
F2 | 1 | PCB Fuseholder | F6245-ND
| 1 | 1A Fuse | F2392-ND
J1, J4, J7 | 3 | 2 way header | 952-2262-ND
J2 | 2 | 16 way header | A31118-ND | Order 2 8 way headers
J3 | 1 | 5 way header | A31115-ND
J5 | 1 | DC_Jack | EJ508A-ND
J6 | 1 | 6 way header | A31116-ND
L1, L2, L3, | 3 | 28C0236-0JW-10 | 240-2493-ND
R1, R2, R3, R4, | 4 | 3k3 | PPC3.3KBCT-ND
U1 | 1 | FT2232H_Module | 768-1030-ND
U2 | 1 | FTM-4762 |  | BATC Shop
U3 | 1 | 74HC10 | 296-12774-5-ND
U4 | 1 | MP1584 Module | 106990005-ND | Ebay much cheaper
U5 | 1 | MCP1826S-1202EAB | MCP1826S-1202E/AB-ND
U6, U7 | 2 | MCP1826S-3302EAB | MCP1826S-3302E/AB-ND
CN1, CN2 | 2 | FTDI Module Headers | S7116-ND