## Sheet1
8 BAND DECODE
|  |  |  | USED | ORDER | EA | EXT
0.1" | C1 | 0.1uF | BC3324-ND | 1 | 1 | 0.14 | 0.14 | 1141775
T1-3/4 | D1-D4 | RED LED | 160-1127-ND | 5 | 5 | 0.25 | 1.25 | 2335725
T1-3/4 | D9 | RED LED
T1-3/4 | D5-D8 | GRN LED | 160-1130-ND | 4 | 4 | 0.25 | 1 | 2335726
6-0.1" | J1 | HEADER | WM4204-ND | 1 | 1 | 0.29 | 0.29 | 1462922
| J1 Plug | HOUSING | WM2004-ND | 1 | 1 | 0.2 | 0.2 | 1654529
4-0.1" | J2,J4-J7 | HEADER | WM4202-ND | 5 | 5 | 0.19 | 0.95 | 1462920
| J2,J4-J7 Plug | HOUSING | WM2002-ND | 5 | 5 | 0.15 | 0.75 |  | 1675756
2-0.1" | J3 | HEADER | WM4200-ND | 1 | 1 | 0.11 | 0.11 | 1462926
| J3 Plug | HOUSING | WM2000-ND | 1 | 1 | 0.09 | 0.09 | 1462825
| Pins | PINS | WM2312-ND | 28 | 50 | 0.13 | 6.5 | 1462642
5-0.1" | J8 |  | S1012EC-40-ND | 1 | 1 | 0.36 | 0.36 | 1022264
3-0.1" | JP1 | MAKE J8 AND JP1 FROM BREAKAWAY STRIP
1/8W | R1-R2 | 220 | 220EBK-ND | 2 | 10 | 0.055 | 0.55 | 2329900
1/8W | R3 | 360 | 360EBK-ND | 5 | 10 | 0.055 | 0.55 | 2329926
1/8W | R5 | 360
1/8W | R4 | 300 | 300EBK-ND | 4 | 10 | 0.055 | 0.55 | 2329916
1/8W | R6 | 10K | 10KEBK-ND | 1 | 10 | 0.055 | 0.55 | 2329855
DIP-8 | SW1 | 8-Way Sw | CT2108MS-ND | 1 | 1 | 0.56 | 0.56 | 1123941
DIP-4 | U1-U9 | TLP222AF | TLP222AF-ND | 9 | 9 | 0.76 | 6.84 | 1761595
DIP-28 | U10 | PIC16F883 | PIC16F883-I/SP-ND | 1 | 1 | 1.41 | 1.41 | 1439533 | Programmed PICs available from BATC Shop?
28 pin | U10 Skt | IC Socket | ED90054-ND | 1 | 1 | 0.99 | 0.99 |  | Optional for PIC
2-0.1" | Used for JP1 | Jumper | WM9236-ND | 1 | 1 | 0.3 | 0.3 |  | Strip of 10 (optional)
[6 empty] | Total | 23.94