## ORDER
|  | BOARD TYPE SELECTION |  | TYPE=> | SHACK DSP |  | LD | PJ
BLC2425M9LS250 PA CONTROLLER - G4WIM |  |  | HOW MANY=> |  |  | 1 | 1 | 1
| LCD needed by PA board | MAST optional | LCD Y/N ==> | Y
| ALTERNATIVE CONNECTORS |  | USE ALTERNATE Y/N ==> | N
| CUST REF |  | DigiKey | Farnell | USED | ORDER | EACH | EXT
-- | SK C1-C2 LD C1-C3 PJ C1-C3 | 10uF | 732-9353-1-ND | 2495096 | 8 | 5 | 0.1 | 0.5
-- | LD C4-C5 | 1uF | 732-9379-1-ND | 2495097 | 2 | 2 | 0.24 | 0.48
-- | SK C8-C12,C18-C19 LD C6-C14, C18-C19 PJ C8-C15, C18-C19 | 100nF | 478-3192-ND | 1100533 | 26 | 25 | 0.22 | 5.5
| LD C15 PJ C15 | 1uF | BC1162CT-ND | 2860104 | 2 |  | 0.49 | 0
-- | SK C16-C17 LD C16-C17 PJ C16-C17 | 22pF | BC5146-ND | 1141760 | 6 | 10 | 0.22 | 2.2
-- | SK D1 LD D1 PJ D1 | 1N4148 | 1N4148FSCT-ND | 9843680 | 3 | 9 | 0.1 | 0.9
GRN | SK D2 LD D2 PJ D2 | LED | 732-5020-ND | 2322123 | 3 |  | 0 | 0
RED | SK D3 LD D3 PJ D3 | LED | 732-5016-ND | 2322131 | 3 |  | 0 | 0
-- | LD D4 PJ D4 | BZX79C4V7 | BZX79C4V7-ND | 9844597 | 2 |  | 0.13 | 0
-- | LD D5-D6 PJ D5-D6 | 1N4004 | 1N4004-TPMSCT-ND | 1924514 | 4 |  | 0.11 | 0
8 PIN | LD J1 PJ J1 | HEADER | WM4206-ND | 1756826 | 2 |  | 0.55 | 0
-- | LD j1 PJ j1 | HOUSING | WM2006-ND | 2396394 | 2 |  | 0.39 | 0
6 PIN | SK J2 LD J2 PJ J2 | HEADER | WM4204-ND | 1462922 | 3 |  | 0.39 | 0
-- | SK j2 LD j2 PJ j2 | HOUSING | WM2004-ND | 1654529 | 3 |  | 0.29 | 0
4 PIN | SK J3 LD J3 PJ J3 | HEADER | WM4202-ND | 1462920 | 3 |  | 0.28 | 0
-- | SK j3 LD j3 PJ j3 | HOUSING | WM2002-ND | 1675756 | 3 |  | 0.2 | 0
14 PIN | SK J4 LD J4 PJ J4 | 14 PIN IDC | 732-5397-ND | 2356253 | 3 |  | 1.17 | 0
-- | SK j4 LD J4 PJ J4 | MATING | 732-5445-ND | 2356310 | 3 |  | 1.62 | 0
0.1" 2 POS | SK LK1-LK2 LD LK1,LK2 PJ LK1-LK2 | LINK | S1012EC-40-ND | 2356175 | 6 |  | 0.51 | 0
40 pin breakaway
SOT223-4 | LD Q1-Q2 PJ Q1-Q2 | NDT3055L | NDT3055LCT-ND | 9845305 | 4 |  | 0.8 | 0
| PJ Q3 | 2N7000 | 2N7000FS-ND | 9845178 | 1 |  | 0.38 | 0
1/4 WT | SK R29 LD R1-R3,R29 PJ R1-R3,R29 | 33k | RNMF14FAD33K0CT-ND | 9341757 | 9 |  | 0.1 | 0
1/4 WT | SK R8 LD R5-R8,R24 PJ R5-R7,R24 | 4700 | S4.7KCACT-ND | 9341951 | 9 |  | 0.1 | 0
1/4 WT | LD R9 | 2K | S2KCACT-ND | 9341480 | 1 |  | 0.1 | 0
1/4 WT | LD R10 PJ R10 | 100K | S100KCACT-ND | 9341129 | 2 |  | 0.1 | 0
1/2 WT | PJ R11 | 47 | CF12JT47R0CT-ND | 2329798 | 1 |  | 0.1 | 0
1/4 WT | LD R12-R13 | 432 | S430CACT-ND | 9341897 | 2 |  | 0.1 | 0
1/4 WT | LD R14 | 75 | S75CACT-ND | 9342257 | 1 |  | 0.1 | 0
PV37X | LD R15 | 200 | 490-2993-ND | 9352821 | 1 |  | 3.12 | 0
1/4 WT | LD R16 | 1100 | S1.1KCACT-ND | 9341170 | 1 |  | 0.1 | 0
1/4 WT | SK R18 LD R17-R18 PJ R18 | 10K | S10KCACT-ND | 9341110 | 4 |  | 0.1 | 0
1/4 WT | LD R19 | 5110 | S5.1KCACT-ND | 9342010 | 1 |  | 0.1 | 0
1/4 WT | LD R20 | 909 | S910CACT-ND | 9342311 | 1 |  | 0.1 | 0
1/4 WT | SK R37-R42 LD R21-R22,R25,R37-R42 PJ R21-R22,R25 R37-R42 | 1K | S1KCACT-ND | 9341102 | 27 |  | 0.1 | 0
1/4 WT | SK R28 LD R28 PJ R28 | 1500 | S1.5KCACT-ND | 9341323 | 3 |  | 0.1 | 0
PV37W | SK R30 LD R30 PJ R30 | 10K | 490-2970-ND | 9352651 | 3 |  | 2.08 | 0
1/4 WT | SK R31-R36 LD R31-R36 PJ R31-R36 | 470 | S470CACT-ND | 9341943 | 18 |  | 0.1 | 0
1/2 WT | SK R43 LD R43 PJ R43 | 470 | CF12JT470RCT-ND | 9340610 | 3 |  | 0.1 | 0
28-DIP | SK U1 LD U1 PJ U1 | ATMEGA328 | ATMEGA328-PU-ND | 1972087 | 3 |  | 1.96 | 0
-- |  | U1 SOCKET | ED3050-5-ND | 1103850 | 3 |  | 0.33 | 0
TSOT-23-5 | LD U2 PJ U2 | LTC6101 | LTC6101CCS5#TRPBFCT-ND | NONE | 2 |  | 2.6 | 0
SOT23-4 | LD U3 | LM7321 | LM7321MF/NOPBCT-ND | 1663013 | 1 |  | 2.04 | 0
-- | PJ U4 | PCSA1-S12-S12-S | 102-3950-ND | 2564443 | 1 |  | 3.87 | 0
D-PAK | LD U5 | 78M08 | MC78M08CDTRKGOSCT-ND | 2534200 | 1 |  | 0.44 | 0
SOT223-4 | LD U6 PJ U6 | ITS4141N | ITS4141NHUMA1CT-ND | 1440815 | 2 |  | 2.18 | 0
D-PAK | SK U7 LD U7 PJ U7 | 78M05 | MC78M05CDTRKGOSCT-ND | 1703354 | 3 |  | 0.46 | 0
-- | SK U8 LD U8 PJ U8 | nRF905 | eBay | 0 | 3 |  | 0 | 0
2 X 7 | SK U8 LD U8 PJ U8 | U8 SOCKET | SAM1212-07-ND | 2505015 | 3 |  | 1.18 | 0
-- | SK LD PJ | NANO VER 3.X | eBay | 0 | 3 |  | 0 | 0
1 X 15 | SK LD PJ | NANO SOCKET | S7013-ND | 1804588 | 6 |  | 0.98 | 0
-- | SK X1 LD X1 PJ X1 | 8 MHZ | 535-9062-ND | 2467712 | 3 |  | 0.33 | 0
9.58

## SHACK
SHACK | DO NOT CHANGE THIS SHEET |  | MULTIPLE | ==> | 1
| CUST REF |  |  | USED | EXT
| SK C1-C2 | 10uF |  | 2 | 2 | SK C1-C2
1uF
| SK C8-C12,C18-C19 | 100nF |  | 7 | 7 | SK C8-C12,C18-C19
| SK C16-C17 | 22pF |  | 2 | 2 | SK C16-C17
| SK D1 | 1N4148 |  | 1 | 1 | SK D1
| SK D2 | LED |  | 1 | 1 | SK D2
| SK D3 | LED |  | 1 | 1 | SK D3
8 PIN | SK J1 | HEADER |  | 0 | 0
| SK j1 | HOUSING |  | 0 | 0
6 PIN | SK J2 | HEADER |  | 1 | 1 | SK J2
| SK j2 | HOUSING |  | 1 | 1 | SK j2
4 PIN | SK J3 | HEADER |  | 1 | 1 | SK J3
| SK j3 | HOUSING |  | 1 | 1 | SK j3
| SK | CONTACTS |  | 0 | 0
14 PIN | SK J4 |  |  | 1 | 1 | SK J4
| SK j4 | MATING |  | 1 | 1 | SK j4
| ALTERNATIVE CONNECTORS |  | N
| SK J1 | 8 SCREW TERM |  | 1 | 0
| SK J2 | 6 SCREW TERM |  | 0 | 0
| SK J3 | 4 SCREW TERM |  | 1 | 0
0.1" 2 POS | SK LK1-LK2 | LINK |  | 2 | 2 | SK LK1-LK2
SOT223-4 | SK Q1-Q2 | NDT3055L |  |  | 0
1/4 WT | SK R29 | 33k |  | 1 | 1 | SK R29
1/4 WT | SK R8 | 4700 |  | 1 | 1 | SK R8
1/4 WT | SK R9 | 2K |  | 0 | 0
1/4 WT | SK R10 | 100K |  | 0 | 0
1/2 WT | SK R11 | 47 |  | 0 | 0
1/4 WT | SK R12-R13 | 432 |  | 0 | 0
1/4 WT | SK R14 | 75 |  | 0 | 0
PV37X | SK R15 | 200 |  | 0 | 0
1/4 WT | SK R16 | 1100 |  | 0 | 0
1/4 WT | SK R18 | 10K |  | 1 | 1 | SK R18
1/4 WT | SK R19 | 5110 |  | 0 | 0
1/4 WT | SK R20 | 909 |  | 0 | 0
1/4 WT | SK R37-R42 | 1K |  | 8 | 8 | SK R37-R42
0
1/4 WT | SK R28 | 1500 |  | 1 | 1 | SK R28
PV37W | SK R30 | 10K |  | 1 | 1 | SK R30
1/4 WT | SK R31-R36 | 470 |  | 6 | 6 | SK R31-R36
1/2 WT | SK R43 | 470 |  | 1 | 1 | SK R43
28-DIP | SK U1 | ATMEGA328 |  | 1 | 1 | SK U1
|  | U1 SOCKET |  | 1 | 1
TSOT-23-5 | SK U2 | LTC6101 |  | 0 | 0
SOT23-4 | SK U3 | LM7321 |  | 0 | 0
| SK U4 | PCSA1-S12-S12-S |  | 0 | 0
D-PAK | SK U5 | 78M08 |  | 0 | 0
SOT223-4 | SK U6 | ITS4141N |  | 0 | 0
D-PAK | SK U7 | 78M05 |  | 1 | 1 | SK U7
D-PAK | OPTION | HEAT SINK |  |  | 0
| SK U8 | nRF905 |  | 1 | 1 | SK U8
2 X 7 | SK U8 | U8 SOCKET |  | 1 | 1 | SK U8
| SK | NANO VER 3.X |  | 1 | 1 | SK
1 X 15 | SK | NANO SOCKET |  | 2 | 2 | SK
| SK X1 | 8 MHZ |  | 1 | 1 | SK X1

## LDMOS
LDMOS | DO NOT CHANGE THIS SHEET |  | MULTIPLE | ==> | 1
| CUST REF |  |  | USED | EXT
| LD C1-C3 | 10uF |  | 3 | 3 | LD C1-C3
| LD C4-C5 | 1uF |  | 2 | 2 | LD C4-C5
| LD C6-C14, C18-C19 | 100nF |  | 10 | 10 | LD C6-C14, C18-C19
| LD C15 | 1uF |  | 1 | 1 | LD C15
| LD C16-C17 | 22pF |  | 2 | 2 | LD C16-C17
| LD D1 | 1N4148 |  | 1 | 1 | LD D1
| LD D2 | LED |  | 1 | 1 | LD D2
| LD D3 | LED |  | 1 | 1 | LD D3
| LD D4 | BZX79C4V7 |  | 1 | 1 | LD D4
| LD D5-D6 | 1N4004 |  | 2 | 2 | LD D5-D6
8 PIN | LD J1 | HEADER |  | 1 | 1 | LD J1
| LD j1 | HOUSING |  | 1 | 1 | LD j1
6 PIN | LD J2 | HEADER |  | 1 | 1 | LD J2
| LD j2 | HOUSING |  | 1 | 1 | LD j2
4 PIN | LD J3 | HEADER |  | 1 | 1 | LD J3
| LD j3 | HOUSING |  | 1 | 1 | LD j3
| LD | CONTACTS |  |  | 0
14 PIN | LD J4 |  |  | 1 | 1 | LD J4
| LD J4 | MATING |  | 1 | 1 | LD J4
| LCD AT MAST |  | Y
| ALTERNATIVE CONNECTORS |  | N
| LD J1 | 8 SCREW TERM |  | 1 | 0
| LD J2 | 6 SCREW TERM |  | 1 | 0
| LD J2 | 4 SCREW TERM |  | 1 | 0
0.1" 2 POS | LD LK1,LK2 | LINK |  | 2 | 2 | LD LK1,LK2
SOT223-4 | LD Q1-Q2 | NDT3055L |  | 2 | 2 | LD Q1-Q2
1/4 WT | LD R1-R3,R29 | 33k |  | 4 | 4 | LD R1-R3,R29
1/4 WT | LD R5-R8,R24 | 4700 |  | 4 | 4 | LD R5-R8,R24
1/4 WT | LD R9 | 2K |  | 1 | 1 | LD R9
1/4 WT | LD R10 | 100K |  | 1 | 1 | LD R10
1/2 WT | LD R11 | 47 |  | 0 | 0
1/4 WT | LD R12-R13 | 432 |  | 2 | 2 | LD R12-R13
1/4 WT | LD R14 | 75 |  | 1 | 1 | LD R14
PV37X | LD R15 | 200 |  | 1 | 1 | LD R15
1/4 WT | LD R16 | 1100 |  | 1 | 1 | LD R16
1/4 WT | LD R17-R18 | 10K |  | 2 | 2 | LD R17-R18
1/4 WT | LD R19 | 5110 |  | 1 | 1 | LD R19
1/4 WT | LD R20 | 909 |  | 1 | 1 | LD R20
1/4 WT | LD R21-R22,R25,R37-R42 | 1K |  | 10 | 10 | LD R21-R22,R25,R37-R42
0
1/4 WT | LD R28 | 1500 |  | 1 | 1 | LD R28
PV37W | LD R30 | 10K |  | 1 | 1 | LD R30
1/4 WT | LD R31-R36 | 470 |  | 6 | 6 | LD R31-R36
0
1/2 WT | LD R43 | 470 |  | 1 | 1 | LD R43
28-DIP | LD U1 | ATMEGA328 |  | 1 | 1 | LD U1
|  | U1 SOCKET |  | 1 | 1
TSOT-23-5 | LD U2 | LTC6101 |  | 1 | 1 | LD U2
SOT23-4 | LD U3 | LM7321 |  | 1 | 1 | LD U3
| LD U4 | PCSA1-S12-S12-S |  |  | 0
D-PAK | LD U5 | 78M08 |  | 1 | 1 | LD U5
SOT223-4 | LD U6 | ITS4141N |  | 1 | 1 | LD U6
D-PAK | LD U7 | 78M05 |  | 1 | 1 | LD U7
D-PAK | OPTION | HEAT SINK |  |  | 0
| LD U8 | nRF905 |  | 1 | 1 | LD U8
2 X 7 | LD U8 | U8 SOCKET |  | 1 | 1 | LD U8
| LD | NANO VER 3.X |  | 1 | 1 | LD
1 X 15 | LD | NANO SOCKET |  | 2 | 2 | LD
| LD X1 | 8 MHZ |  | 1 | 1 | LD X1

## PJ
PJ | DO NOT CHANGE THIS SHEET |  | MULTIPLE | ==> | 1
| CUST REF |  |  | USED | EXT
| PJ C1-C3 | 10uF |  | 3 | 3 | PJ C1-C3
| PJ C4-C5 | 1uF |  | 0
| PJ C8-C15, C18-C19 | 100nF |  | 9 | 9 | PJ C8-C15, C18-C19
| PJ C15 | 1uF |  | 1 | 1 | PJ C15
| PJ C16-C17 | 22pF |  | 2 | 2 | PJ C16-C17
| PJ D1 | 1N4148 |  | 1 | 1 | PJ D1
| PJ D2 | LED |  | 1 | 1 | PJ D2
| PJ D3 | LED |  | 1 | 1 | PJ D3
| PJ D4 | BZX79C4V7 |  | 1 | 1 | PJ D4
| PJ D5-D6 | 1N4004 |  | 2 | 2 | PJ D5-D6
8 PIN | PJ J1 | HEADER |  | 1 | 1 | PJ J1
| PJ j1 | HOUSING |  | 1 | 1 | PJ j1
6 PIN | PJ J2 | HEADER |  | 1 | 1 | PJ J2
| PJ j2 | HOUSING |  | 1 | 1 | PJ j2
4 PIN | PJ J3 | HEADER |  | 1 | 1 | PJ J3
| PJ j3 | HOUSING |  | 1 | 1 | PJ j3
| PJ | CONTACTS |  |  | 0
14 PIN | PJ J4 |  |  | 1 | 1 | PJ J4
| PJ J4 | MATING |  | 1 | 1 | PJ J4
Y
| ALTERNATIVE CONNECTORS |  | N
| PJ J1 | 8 SCREW TERM |  | 1 | 0
| PJ J2 | 6 SCREW TERM |  | 1 | 0
| PJ J2 | 4 SCREW TERM |  | 1 | 0
0.1" 2 POS | PJ LK1-LK2 | LINK |  | 2 | 2 | PJ LK1-LK2
SOT223-4 | PJ Q1-Q2 | NDT3055L |  | 2 | 2 | PJ Q1-Q2
| PJ Q3 | 2N7000 |  | 1 | 1 | PJ Q3
1/4 WT | PJ R1-R3,R29 | 33k |  | 4 | 4 | PJ R1-R3,R29
1/4 WT | PJ R5-R7,R24 | 4700 |  | 4 | 4 | PJ R5-R7,R24
1/4 WT | PJ R9 | 2K |  | 0 | 0
1/4 WT | PJ R10 | 100K |  | 1 | 1 | PJ R10
1/2 WT | PJ R11 | 47 |  | 1 | 1 | PJ R11
1/4 WT | PJ R12-R13 | 432 |  | 0 | 0
1/4 WT | PJ R14 | 75 |  | 0 | 0
PV37X | PJ R15 | 200 |  | 0 | 0
1/4 WT | PJ R16 | 1100 |  | 0 | 0
1/4 WT | PJ R18 | 10K |  | 1 | 1 | PJ R18
1/4 WT | PJ R19 | 5110 |  | 0 | 0
1/4 WT | PJ R20 | 909 |  | 0 | 0
1/4 WT | PJ R21-R22,R25 R37-R42 | 1K |  | 9 | 9 | PJ R21-R22,R25 R37-R42
0
1/4 WT | PJ R28 | 1500 |  | 1 | 1 | PJ R28
PV37W | PJ R30 | 10K |  | 1 | 1 | PJ R30
1/4 WT | PJ R31-R36 | 470 |  | 6 | 6 | PJ R31-R36
1/2 WT | PJ R43 | 470 |  | 1 | 1 | PJ R43
28-DIP | PJ U1 | ATMEGA328 |  | 1 | 1 | PJ U1
|  | U1 SOCKET |  | 1 | 1
TSOT-23-5 | PJ U2 | LTC6101 |  | 1 | 1 | PJ U2
SOT23-4 | PJ U3 | LM7321 |  | 0 | 0
| PJ U4 | PCSA1-S12-S12-S |  | 1 | 1 | PJ U4
D-PAK | PJ U5 | 78M08 |  | 0 | 0
SOT223-4 | PJ U6 | ITS4141N |  | 1 | 1 | PJ U6
D-PAK | PJ U7 | 78M05 |  | 1 | 1 | PJ U7
D-PAK | OPTION | HEAT SINK |  |  | 0
| PJ U8 | nRF905 |  | 1 | 1 | PJ U8
2 X 7 | PJ U8 | U8 SOCKET |  | 1 | 1 | PJ U8
| PJ | NANO VER 3.X |  | 1 | 1 | PJ
1 X 15 | PJ | NANO SOCKET |  | 2 | 2 | PJ
| PJ X1 | 8 MHZ |  | 1 | 1 | PJ X1

## ML
Master List
ENTER |  | ENTER | ENTER | ENTER | CALC | CALC | ENTER | CALC
| CUST REF |  | DigiKey | Farnell | USED | ORDER | EACH | EXT
-- |  | 10uF | 732-9353-1-ND | 2495096 | 8 | 5 | 0.1 | 0.5
-- |  | 1uF | 732-9379-1-ND | 2495097 | 2 | 2 | 0.24 | 0.48
-- |  | 100nF | 478-3192-ND | 1100533 | 26 | 25 | 0.22 | 5.5
|  | 1uF | BC1162CT-ND | 2860104 | 2 | 0 | 0.49 | 0
-- |  | 22pF | BC5146-ND | 1141760 | 6 | 10 | 0.22 | 2.2
-- |  | xxxx |  |  | 0 | 0
-- |  | 1N4148 | 1N4148FSCT-ND | 9843680 | 3 | 9 | 0.1 | 0.9
GRN |  | LED | 732-5020-ND | 2322123 | 3 | 0 |  | 0
RED |  | LED | 732-5016-ND | 2322131 | 3 | 0 |  | 0
-- |  | BZX79C4V7 | BZX79C4V7-ND | 9844597 | 2 | 0 | 0.13 | 0
-- |  | 1N4004 | 1N4004-TPMSCT-ND | 1924514 | 4 | 0 | 0.11 | 0
-- |  |  |  |  | 0 | 0
8 PIN |  | HEADER | WM4206-ND | 1756826 | 2 | 0 | 0.55 | 0
-- |  | HOUSING | WM2006-ND | 2396394 | 2 | 0 | 0.39 | 0
6 PIN |  | HEADER | WM4204-ND | 1462922 | 3 | 0 | 0.39 | 0
-- |  | HOUSING | WM2004-ND | 1654529 | 3 | 0 | 0.29 | 0
4 PIN |  | HEADER | WM4202-ND | 1462920 | 3 | 0 | 0.28 | 0
-- |  | HOUSING | WM2002-ND | 1675756 | 3 | 0 | 0.2 | 0
-- |  | CONTACTS | WM2312-ND | 1462642 | 0 | 0 | 0.2284 | 0
14 PIN |  | 14 PIN IDC | 732-5397-ND | 2356253 | 3 | 0 | 1.17 | 0
-- |  | MATING | 732-5445-ND | 2356310 | 3 | 0 | 1.62 | 0
-- |  |  |  |  | 0 | 0
-- |  |  |  |  | 0 | 0
-- |  | 8 SCREW TERM | ED10566-ND | 3041438 | 0 | 0 | 2.36 | 0
-- |  | 6 SCREW TERM | ED10565-ND | 3041438 | 0 | 0 | 1.77 | 0
-- |  | 4 SCREW TERM | ED10563-ND | 3041414 | 0 | 0 | 1.38 | 0
-- |  |  |  |  | 0 | 0
0.1" 2 POS |  | LINK | S1012EC-40-ND | 2356175 | 6 | 0 | 0.51 | 0
-- | 40 pin breakaway |  |  |  | 0 | 0
SOT223-4 |  | NDT3055L | NDT3055LCT-ND | 9845305 | 4 | 0 | 0.8 | 0
TO-92 |  | 2N7000 | 2N7000FS-ND | 9845178 | 1 | 0 | 0.38 | 0
-- |  |  |  |  | 0 | 0
1/4 WT |  | 33k | RNMF14FAD33K0CT-ND | 9341757 | 9 | 0 | 0.1 | 0
1/4 WT |  | 4700 | S4.7KCACT-ND | 9341951 | 9 | 0 | 0.1 | 0
1/4 WT |  | 2K | S2KCACT-ND | 9341480 | 1 | 0 | 0.1 | 0
1/4 WT |  | 100K | S100KCACT-ND | 9341129 | 2 | 0 | 0.1 | 0
1/2 WT |  | 47 | CF12JT47R0CT-ND | 2329798 | 1 | 0 | 0.1 | 0
1/4 WT |  | 432 | S430CACT-ND | 9341897 | 2 | 0 | 0.1 | 0
1/4 WT |  | 75 | S75CACT-ND | 9342257 | 1 | 0 | 0.1 | 0
PV37X |  | 200 | 490-2993-ND | 9352821 | 1 | 0 | 3.12 | 0
1/4 WT |  | 1100 | S1.1KCACT-ND | 9341170 | 1 | 0 | 0.1 | 0
1/4 WT |  | 10K | S10KCACT-ND | 9341110 | 4 | 0 | 0.1 | 0
1/4 WT |  | 5110 | S5.1KCACT-ND | 9342010 | 1 | 0 | 0.1 | 0
1/4 WT |  | 909 | S910CACT-ND | 9342311 | 1 | 0 | 0.1 | 0
1/4 WT |  | 1K | S1KCACT-ND | 9341102 | 27 | 0 | 0.1 | 0
-- |  |  |  |  | 0 | 0
1/4 WT |  | 1500 | S1.5KCACT-ND | 9341323 | 3 | 0 | 0.1 | 0
PV37W |  | 10K | 490-2970-ND | 9352651 | 3 | 0 | 2.08 | 0
1/4 WT |  | 470 | S470CACT-ND | 9341943 | 18 | 0 | 0.1 | 0
-- |  |  |  |  | 0 | 0
1/2 WT |  | 470 | CF12JT470RCT-ND | 9340610 | 3 | 0 | 0.1 | 0
-- |  |  |  |  | 0 | 0
28-DIP |  | ATMEGA328 | ATMEGA328-PU-ND | 1972087 | 3 | 0 | 1.96 | 0
-- |  | U1 SOCKET | ED3050-5-ND | 1103850 | 3 | 0 | 0.33 | 0
TSOT-23-5 |  | LTC6101 | LTC6101CCS5#TRPBFCT-ND | NONE | 2 | 0 | 2.6 | 0
SOT23-4 |  | LM7321 | LM7321MF/NOPBCT-ND | 1663013 | 1 | 0 | 2.04 | 0
-- |  | PCSA1-S12-S12-S | 102-3950-ND | 2564443 | 1 | 0 | 3.87 | 0
D-PAK |  | 78M08 | MC78M08CDTRKGOSCT-ND | 2534200 | 1 | 0 | 0.44 | 0
-- |  |  |  |  | 0 | 0
SOT223-4 |  | ITS4141N | ITS4141NHUMA1CT-ND | 1440815 | 2 | 0 | 2.18 | 0
D-PAK |  | 78M05 | MC78M05CDTRKGOSCT-ND | 1703354 | 3 | 0 | 0.46 | 0
D-PAK |  | HEAT SINK | AE10775-ND |  | 0 | 0 | 0.46 | 0
-- |  | nRF905 | eBay |  | 3 | 0 |  | 0
2 X 7 |  | U8 SOCKET | SAM1212-07-ND | 2505015 | 3 | 0 | 1.18 | 0
-- |  | NANO VER 3.X | eBay |  | 3 | 0 |  | 0
1 X 15 |  | NANO SOCKET | S7013-ND | 1804588 | 6 | 0 | 0.98 | 0
-- |  |  |  |  | 0 | 0
-- |  | 8 MHZ | 535-9062-ND | 2467712 | 3 | 0 | 0.33 | 0
--
--