## Sheet1
|  | RT5047 LNB POWER V2.1 | [5 empty] | Farnell
| CUST REF |  | DIGIKEY # | USED | ORDER | EACH | EXT
1206 | C11-14, C21-24 | 10uF | 1276-6736-1-ND | 8 | 10 | 0.208 | 2.08 | 2672214
805 | C15, C25 | 0.1uF | 311-1361-1-ND | 2 | 2 | 0.1 | 0.2 | 2581082
805 | C16, C26 | 1uF | 1276-6470-1-ND | 2 | 2 | 0.14 | 0.28 | 2118131
SOD-123F | D11-13,15 D21-23,25 | SS14 | 1655-1927-1-ND | 8 | 10 | 0.18 | 1.8 | 2675133
D0-214 | D14, D24 | SMDJ20A | SMDJ20ACT-ND | 2 | 2 | 0.98 | 1.96 | 2777300
T1-3/4 | D16, D26 | LED | Builder's choice | 2
Connector option 1 screw terminals
0.1" 4 PIN | J2 |  | ED10563-ND | 1 | 1 | 1.38 | 1.38 | 3041414
0.1" 8 PIN | J11, J21 |  | ED10566-ND | 2 | 2 | 2.36 | 4.72 | 3041438
Connector option 2 Molex
0.1" 4 PIN | J2 | header | WM4202-ND | 1 | 0 | 0.28 | 0 | Farnell sells Molex
option | J2 Right angle | * header | WM4302-ND |  |  | 0.51 |  | in large quantities
|  | housing | WM2002-ND | 1 | 0 | 0.2 | 0 | only
0.1" 8 PIN | J11, J21 | header | WM4206-ND | 2 | 0 | 0.55 | 0
|  | housing | WM2006-ND | 2 | 0 | 0.39 | 0
|  | pins | WM2312-ND | 25 | 0 | 0.2284 | 0
| L11, L21 | 10uH | 240-2749-1-ND | 2 | 2 | 0.95 | 1.9 | 2292542
See schematic for resistor and transistor options
SOT-23 | Q11, Q21 | MMBT3904-TP | MMBT3904TPMSCT-ND | 2 | 2 | 0.1 | 0.2 | 1757935
805 | R11-13, R21-23 | 10K | 311-10.0KCRCT-ND | 6 | 10 | 0.042 | 0.42 | 9237755
805 | R14-17, R24-27 | 27K | 311-27.0KCRCT-ND | 6 | 10 | 0.042 | 0.42 | 9237801
805 | R18, R28 | 3.3K | 311-3.30KCRCT-ND | 2 | 2 | 0.1 | 0.2 | 9237682
| U11, U21 | RT5047 | RT5047BFGSPCT-ND | 2 | 2 | 1.26 | 2.52 | 2901083
18.08