## V1.0
8 BAND RF SWITCH
|  |  |  | USED | ORDER | EA | EXT
805 | C1-C13 | 1000pF | 478-1290-1-ND | 13 | 13 | 0.16 | 2.08 | 317457
805 | C14-C15 | 2.2uF | 311-3429-1-ND | 2 | 2 | 0.13 | 0.26 | 2332742
805 | C16 | 2.7pF
SMA | J1-J9 | PCB Socket | A97594-ND | 9 | 9 | 1.37 | 12.33 | 1248990
TERM | JA-JC | Screw Terminals | ED2902-ND | 3 | 3 | 0.66 | 1.98 | 2396251
805 | L1 | 220nH | A103722CT-ND | 1 | 1 | 0.34 | 0.34 | 1265488
603 | R1-R2 | 68R |  | 2 | 10 |  | 0
603 | R3 | 220R |  | 1 | 10 |  | 0
SOT-89 | U1 | SKY65017-70LF | 863-1063-1-ND | 1 | 1 | 2.11 | 2.11
| Alt U1 | ADL5602ARKZ-R7 | ADL5602ARKZ-R7CT-ND |  |  | 3.66 |  | 2377140
QSOP-24 | U2 | HMC253AQS24 | HMC253AQS24ECT-ND | 1 | 1 | 13.99 | 13.99
TO-220 | U3 | LM7805 | MC7805CT-BPMS-ND | 1 | 1 | 0.34 | 0.34 | 1102157
|  | HEAT SINK 1.0" | HS403-ND | 1 | 1 | 0.73 | 0.73 | 1850717 | US Stock
34.16
| OPTION | HEAT SINK 1.5" | HS352-ND |  |  |  |  | 1346243 | US Stock
| OPTION | HEAT SINK 2.5" | HS386-ND |  |  |  |  | 1851717 | US Stock

## V2.2
V2.2 |  | 8 BAND RF SWITCH - Portsdown Filter Modulator board
|  |  |  | USED | ORDER | EA | EXT
805 | C1-C13 | 1000pF | 478-1290-1-ND | 13 | 13 | 0.16 | 2.08 | 317457
805 | C14-C15 | 2.2uF | 311-3429-1-ND | 2 | 2 | 0.13 | 0.26 | 2332742
603 | C16 | 2.7pF | 712-1338-1-ND | 1 | 1 | 0.28 | 0.28 | 712-1338-1-ND
SMA | J1-J9 | PCB Socket | A97594-ND | 9 | 9 | 1.37 | 12.33 | 1248990
TERM | JA-JC | Screw Terminals | ED2902-ND | 3 | 3 | 0.66 | 1.98 | 2396251
805 | L1 | 220nH | A103722CT-ND | 1 | 1 | 0.34 | 0.34 | 1265488
603 | R1-R2, R5 | 68R | RMCF0603FT68R0CT-ND | 3 | 10 | 0.08 | 0.8 | RMCF0603FT68R0CT-ND
603 | R3 | 220R | 311-220HRCT-ND | 1 | 5 | 0.08 | 0.4 | 311-220HRCT-ND
1206 | R4 | 30R | 408-1912-6-ND | 1 | 1 | 0.76 | 0.76
SOT-89 | U1 | SKY65017-70LF | 863-1063-1-ND | 1 | 1 | 2.11 | 2.11
| Alt U1 | ADL5602ARKZ-R7 | ADL5602ARKZ-R7CT-ND |  |  | 3.66 |  | 2377140
QSOP-24 | U2 | HMC253AQS24 | HMC253AQS24ECT-ND | 1 | 1 | 13.99 | 13.99
TO-220 | U3 | LM7808 | MC7808CT-BPMS-ND | 1 | 1 | 0.38 | 0.38 | 1102157
|  | HEAT SINK 1.0" | HS403-ND | 1 | 1 | 0.73 | 0.73 | 1850717 | US Stock
tiny | U4 | L78L05CD13TR | 497-7267-1-ND | 1 | 1 | 0.28 | 0.28 | Linear Voltage Regulator IC Positive Fixed 1 Output 5V 100mA 8-SO |  | £2.51 on Ebay
36.72
| OPTION | HEAT SINK 1.5" | HS352-ND |  |  |  |  | 1346243 | US Stock
| OPTION | HEAT SINK 2.5" | HS386-ND |  |  |  |  | 1851717 | US Stock

## V2.3 Lime
V2.3 Lime
V2.3 |  | 8 BAND RF SWITCH - Lime Mini SDR - CQ-TV262 article
|  |  |  | USED | ORDER | EA | EXT
805 | C1-C12 | 1000pF | 478-1290-1-ND | 12 | 12 | 0.16 | 1.92 | 317457
805 | C13-C15 | 2.2uF | 311-1870-1-ND | 3 | 3 | 0.13 | 0.39 | 2332742
603 | C16 | 1pF | 490-10677-1-ND | 1 | 1 | 0.15 | 0.15 | 712-1338-1-ND
SMA | J1-J9 | PCB Socket | A97594-ND | 9 | 9 | 1.37 | 12.33 | 1248990
TERM | JA-JC | Screw Terminals | ED2902-ND | 3 | 3 | 0.66 | 1.98 | 2396251
805 | L1 | 220nH | A103722CT-ND | 1 | 1 | 0.34 | 0.34 | 1265488
603 | R1-R2 | 68R | RMCF0603FT68R0CT-ND | 2 | 10 | 0.08 | 0.8 | RMCF0603FT68R0CT-ND
603 | R3 | 220R | 311-220HRCT-ND | 1 | 5 | 0.08 | 0.4 | 311-220HRCT-ND
603 | R5 | 0R | 311-0.0HRCT-ND | 1 | 1 | 0.08 | 0.08
1206 | R4 | 30R | 408-1912-6-ND | 1 | 1 | 0.76 | 0.76
SOT-89 | U1 | SKY65017-70LF | 863-1063-1-ND | 1 | 1 | 2.11 | 2.11
| Alt U1 | ADL5602ARKZ-R7 | ADL5602ARKZ-R7CT-ND |  |  | 3.66 |  | 2377140
QSOP-24 | U2 | HMC253AQS24 | HMC253AQS24ECT-ND | 1 | 1 | 13.99 | 13.99 |  |  | MICROSCOPE NEEDED FOR SOLDERING
TO-220 | U3 | LM7808 | MC7808CT-BPMS-ND | 1 | 1 | 0.38 | 0.38 | 1102157
|  | HEAT SINK 1.0" | HS403-ND | 1 | 1 | 0.73 | 0.73 | 1850717 | US Stock
tiny | U4 | L78L05CD13TR | 497-7267-1-ND | 1 | 1 | 0.28 | 0.28 | Linear Voltage Regulator IC Positive Fixed 1 Output 5V 100mA 8-SO |  | £2.51 on Ebay
36.64
| OPTION | HEAT SINK 1.5" | HS352-ND |  |  |  |  | 1346243 | US Stock
| OPTION | HEAT SINK 2.5" | HS386-ND |  |  |  |  | 1851717 | US Stock