## Sheet3
| CUST REF |  | DIGIKEY PART # | USED | ORDER | EA | EXT |  | FARNELL
805 | C01 | 68pF | 1276-2679-1-ND | 1 | 1 | 0.18 | 0.18 | 10 | 1414698
805 | C02 | 27pF | 490-12669-1-ND | 1 | 1 | 1.26 | 1.26 | 10 | 1759196
805 | C03 | 10pF | 490-6098-1-ND | 1 | 1 | 0.91 | 0.91 | 10 | 2320834
805 | C05, C06 | 22uF | 311-1903-1-ND | 2 | 2 | 0.74 | 1.48 |  | 1907510
805 | C06 | 22uF | - - -
805 | C07 | 0.1uF | 399-6928-1-ND | 1 | 1 | 0.1 | 0.1 |  | 2496944
805 | C10, C11, C12 | 1000pF | 478-1328-1-ND | 3 | 3 | 0.1 | 0.3 | 10 | 317457
805 | C11 | 1000pF | - - -
805 | C12 | 1000pF | - - -
SMA | J01 | Right Angle |  | 2 | 2 |  | 0 |  | 1248989
| J02 | Or straight | - - - | [5 empty] | 1248990
2-TERM | J3A |  | ED2902-ND | 2 | 2 |  | 0 |  | 2396251
| J3B |  | - - -
805 | L01 | 56nH | 490-5660-1-ND | 2 | 2 | 0.29 | 0.58 |  | 2286414
805 | L02 | 56nH | - - -
805 | L03 | 39nH | CW201212-39NJCT-ND | 2 | 2 | 0.29 | 0.58 |  | 2286411
805 | L04 | 39nH | - - -
805 | L05 | 15nH | CW201212-15NJCT-ND | 2 | 2 | 0.29 | 0.58 |  | 2286363
805 | L06 | 15nH | - - -
805 | L10 | 220nH | A103722CT-ND | 1 | 1 | 0.18 | 0.18 |  | 2286424
805 | R01 - R04 | 150 | 311-150CRCT-ND | 4 | 4 | 0.1 | 0.4 | 10 | 9237380
805 | R02 | 150 | - - -
805 | R03 | 150 | - - -
805 | R04 | 150 | - - -
805 | R05 | 100R | 311-100CRCT-ND | 1 | 1 |  |  |  | 9237364
805 | R06 | 51R | 311-51.0CRCT-ND | 1 | 1 |  |  |  | 9333355
805 | R10, R11 | 10K | 311-10.0KCRCT-ND | 2 | 2 | 0.1 | 0.2 | 10 | 9237755
| R08 |  |  | DNF
805 | R09 | 1K | 311-1.00KCRCT-ND | 1 | 1 | 0.1 | 0.1 | 10 | 9332383
805 | R10 | 10K | - - -
805 | R11 | 10K | - - -
805 | R12 | 0R |  | 1 | 1 | 0.1 | 0.1 | 10 | 9233750
20-TSSOP | U01 | ADG904 | ADG904BRUZ-ND | 1 | 1 | 4.75 | 4.75 |  | 2074875 | 807-1909
do not use -R version
DPAK | U02 | LM2931AS-5.0/NOPB-ND | LM2931AS-5.0/NOPB-ND | 1 | 1 | 1.88 | 1.88 |  | 2492615
805 | L07 | 1uH | USE L07 TO BYPASS U02 | 1 |  |  |  |  | 2114310 |  | Not needed if U02 is fitted
SOT3-5 | U03 | MIC5231-2.75YM5-TR | 576-2771-1-ND | 1 | 1 | 1.13 | 1.13 |  | 2431771
14 SOIC | U04 | 74HC86D,652 | 568-8293-5-ND | 1 | 1 | 0.35 | 0.35 |  | 1085331
SOT-89 | U10 | ADL5602ARKZ-R7 | ADL5602ARKZ-R7CT-ND | 1 | 1 | 4.75 | 4.75 |  | 1827114
| U10 | AVT-55689-TR1G
19.81